## Sheet1
控制点 | 测评项 | 查询命令 | 输出结果
身份鉴别 | a)应对登录操作系统和数据库系统的用户进行身份标识和鉴别； | select host,user,password from mysql.user; | % itop 空口令 127.0.0.1 root 密码符合 127.0.0.1 root 密码符合 localhost root 弱口令
| c)应启用登录失败处理功能，可采取结束会话、限制非法登录次数和自动退出等措施； | show global variables like "%max_connect%"; | max_connect_errors
| d)当对服务器进行远程管理时，应采取必要措施，防止鉴别信息在网络传输过程中被窃听； | show variables like '%skip_networking%'; | skip_networking
访问控制 | b)应根据管理用户的角色分配权限，实现管理用户的权限分离，仅授予管理用户所需的最小权限； | show grants for 用户名@'地址'; | GRANT SELECT, INSERT ON *.* TO 'itop'@'%' IDENTIFIED BY PASSWORD '*F85036146C9D496916E889CEB46F70EC1D579648' GRANT ALL PRIVILEGES ON `itop`.* TO 'itop'@'%' WITH GRANT OPTION
| d)应严格限制默认帐户的访问权限，重命名系统默认帐户，修改这些帐户的默认口令； | select host,user,password from mysql.user; | % itop 空口令 127.0.0.1 root 密码符合 127.0.0.1 root 密码符合 127.0.0.1 root 弱口令
| e)应及时删除多余的、过期的帐户，避免共享帐户的存在； | select host,user,password from mysql.user; | % itop 空口令 127.0.0.1 root 密码符合 127.0.0.1 root 密码符合 localhost root 弱口令
安全审计 | a)审计范围应覆盖到服务器和重要客户端上的每个操作系统用户和数据库用户； | show variables like '%log%'; | log_error log log_bin log-slow-queries
入侵检测 | c)操作系统应遵循最小安装的原则，仅安装需要的组件和应用程序，并通过设置升级服务器等方式保持系统补丁及时得到更新。 | select version(); | version 5.5.3
资源控制 | a)应通过设定终端接入方式、网络地址范围等条件限制终端登录； | select host,user,password from mysql.user; show global variables like "%max_connect%"; | % itop 空口令 127.0.0.1 root 密码符合 127.0.0.1 root 密码符合 127.0.0.1 root 弱口令 max_connections